## 1 表-04 单位工程招标控制价表
单位工程招标控制价表
工程名称：照明工程 |  | 标段： |  | 第1页 共1页
序号 | 汇总内容 | 金额(元) |  |  | 其中:暂估价(元)
1 | 分部分项工程费 | 72025.53
1.1 | 人工费 | 12399.83
1.2 | 材料费 | 49820.67
1.3 | 施工机具使用费 | 2902.19
1.4 | 企业管理费 | 5270.59
1.5 | 利润 | 1632.27
2 | 措施项目费 | 2499.30
2.1 | 单价措施项目费
2.2 | 总价措施项目费 | 2499.30
2.2.1 | 其中：安全文明施工措施费 | 864.31
3 | 其他项目费
3.1 | 其中：暂列金额
3.2 | 其中：专业工程暂估
3.3 | 其中：计日工
3.4 | 其中：总承包服务费
4 | 规费 | 1915.28
5 | 税金 | 7644.01
招标控制价合计=1+2+3+4+5-甲供材料费_含设备/1.01 |  | 84084.12
【新点2013清单造价江苏版 V10.3.2】

## 2 表-08 分部分项工程和单价措施项目清单与计价表
分部分项工程和单价措施项目清单与计价表
工程名称：照明工程 | [5 empty] | 标段： |  |  | 第1页 共1页
序号 | 项目编码 | 项目名称 | 项目特征描述 | 计量 单位 | 工程量 |  |  | 金额（元）
[8 empty] | 综合单价 |  | 合价 | 其中
暂估价
照明工程
1 | 040805001001 | 常规照明灯 | 单悬挑道路灯（路灯挑臂长2m，仰角15度）高度6m；LED1*90W成套灯具(包括电源) 工作内容： 1、人工开挖、C20砼基础(非泵送商品砼) 2、路灯地笼制安、立灯杆 3、灯具附件安装 4、接线 5、灯杆编号 6、接地极 Φ20mm镀锌圆钢 2.5m 7、试灯 | 套 | 8 |  |  | 4354.52 |  | 34836.16
2 | 040804001001 | 配管 | 镀锌钢管DN100 工作内容： 1、埋地敷设 | m | 10 |  |  | 101.37 |  | 1013.70
3 | 040804001003 | 配管 | 塑料管PE50 工作内容： 1、埋地敷设 | m | 250 |  |  | 28.31 |  | 7077.50
4 | 040803001001 | 电缆 | YJV-5*16mm2 工作内容：水平敷设 | m | 276.75 |  |  | 64.96 |  | 17977.68
5 | 040803001004 | 电缆 | BVVB-3*2.5mm2 工作内容：灯杆内敷设 | m | 80 |  |  | 11.53 |  | 922.40
6 | 040804004001 | 接线盒 | 路灯配电盒 | 个 | 8 |  |  | 174.13 |  | 1393.04
7 | 030413005001 | 人（手）孔砌筑 | 电缆手孔井600*600（含钢纤维井盖），详见设计说明 | 个 | 2 |  |  | 1054.39 |  | 2108.78
8 | 040807003001 | 接地装置调试 | 接地装置调试 | 根 | 8 |  |  | 26.84 |  | 214.72
9 | 041001001001 | 拆除路面 | 水泥路面拆除 | m2 | 25 |  |  | 18.91 |  | 472.75
10 | 040203007001 | 水泥混凝土 | 路面恢复（标号与原路面一致） | m2 | 25 |  |  | 92.24 |  | 2306.00
11 | 040101002006 | 挖沟槽土方 | 沟槽人工挖土 三类干土 深度在1.5m以内 | m3 | 40 |  |  | 56.13 |  | 2245.20
12 | 040103001006 | 回填方 | 回填土 基(槽)坑 夯填 | m3 | 40 |  |  | 36.44 |  | 1457.60
|  | 分部小计 | [7 empty] | 72025.53
|  | 分部分项合计 | [7 empty] | 72025.53
本页小计 | [9 empty] | 72025.53
合 计 | [9 empty] | 72025.53
【新点2013清单造价江苏版 V10.3.2】

## 3 表-11 总价措施项目清单与计价表
总价措施项目清单与计价表
工程名称：照明工程 | [5 empty] | 标段： |  | 第1页 共2页
序号 | 项目编码 | 项目名称 | 计算基础 | 费率（%） | 金额（元） |  |  | 调整 费率（%） | 调整后 金额（元） | 备注
1 | 041109001001 | 安全文明施工费 |  | 100.000 | 864.31
1.1 |  | 基本费 | 分部分项合计+单价措施项目合计-除税工程设备费 | 1.200 | 864.31
1.2 |  | 增加费 | 分部分项合计+单价措施项目合计-除税工程设备费
2 | 041109002001 | 夜间施工 | 分部分项合计+单价措施项目合计-除税工程设备费 | 0.100 | 72.03
3 | 041109003001 | 二次搬运 | 分部分项合计+单价措施项目合计-除税工程设备费
4 | 041109004001 | 冬雨季施工 | 分部分项合计+单价措施项目合计-除税工程设备费 | 0.250 | 180.06
5 | 041109005001 | 行车、行人干扰 | 分部分项合计+单价措施项目合计-除税工程设备费
6 | 041109006001 | 地上、地下设施、建筑物的临时保护设施 | 分部分项合计+单价措施项目合计-除税工程设备费
7 | 041109007001 | 已完工程及设备保护 | 分部分项合计+单价措施项目合计-除税工程设备费 | 0.020 | 14.41
8 | 041109008001 | 临时设施 | 分部分项合计+单价措施项目合计-除税工程设备费 | 1.900 | 1368.49
9 | 041109009001 | 赶工措施 | 分部分项合计+单价措施项目合计-除税工程设备费
【新点2013清单造价江苏版 V10.3.2】
编制人（造价人员）： | [6 empty] | 复核人（造价工程师）：
总价措施项目清单与计价表
工程名称：照明工程 | [5 empty] | 标段： |  | 第2页 共2页
序号 | 项目编码 | 项目名称 | 计算基础 | 费率（%） | 金额（元） |  |  | 调整 费率（%） | 调整后 金额（元） | 备注
10 | 041109010001 | 工程按质论价 | 分部分项合计+单价措施项目合计-除税工程设备费
11 | 041109011001 | 特殊条件下施工增加费 | 分部分项合计+单价措施项目合计-除税工程设备费
合 计 |  |  |  |  | 2499.30
【新点2013清单造价江苏版 V10.3.2】
编制人（造价人员）： | [6 empty] | 复核人（造价工程师）：

## 4 表-12 其他项目清单与计价汇总表
其他项目清单与计价汇总表
工程名称：照明工程 |  |  |  | 标段： |  | 第1页 共1页
序号 | 项目名称 | 金额(元) | 结算金额(元) |  |  |  | 备注
1 | 暂列金额
2 | 暂估价
2.1 | 材料暂估价
2.2 | 专业工程暂估价
3 | 计日工
4 | 总承包服务费
合 计
【新点2013清单造价江苏版 V10.3.2】

## 5 表-13 规费、税金项目计价表
规费、税金项目计价表
工程名称：照明工程 |  |  | 标段： |  |  | 第1页 共1页
序号 | 项目名称 | 计算基础 |  |  | 计算基数(元) |  | 计算费率(％) | 金额(元)
1 | 规费 | 工程排污费+社会保险费+住房公积金 |  |  | 1915.28 |  | 100.000 | 1915.28
1.1 | 社会保险费 | 分部分项工程费+措施项目费+其他项目费-除税工程设备费 |  |  | 74524.83 |  | 2.100 | 1565.02
1.2 | 住房公积金 | 分部分项工程费+措施项目费+其他项目费-除税工程设备费 |  |  | 74524.83 |  | 0.370 | 275.74
1.3 | 工程排污费 | 分部分项工程费+措施项目费+其他项目费-除税工程设备费 |  |  | 74524.83 |  | 0.100 | 74.52
2 | 税金 | 分部分项工程费+措施项目费+其他项目费+规费-除税甲供材料和甲供设备费/1.01 |  |  | 76440.11 |  | 10.000 | 7644.01
合 计 | [7 empty] | 9559.29
【新点2013清单造价江苏版 V10.3.2】
编制人（造价人员）： |  |  |  | 复核人（造价工程师）：

## 6 承包人供应主要材料一览表
承包人供应主要材料一览表
工程名称：照明工程 | [5 empty] | 标段： |  |  | 第1页 共2页
序号 | 材料编码 | 材料名称 | 规格、型号等要求 | 单位 | 数量 |  |  | 单价(元) |  | 合价(元) | 备注
1 | 01130111 | 扁钢 | -4×45 | kg | 1.04 |  |  | 4.42 |  | 4.60
2 | 01290251 | 钢板 | 60×110×1.5 | 块 | 14.4 |  |  | 0.67 |  | 9.65
3 | 01293507 | 钢垫板 | δ2.5～5 | kg | 4 |  |  | 3.77 |  | 15.08
4 | 01550304 | 封铅 | 含铅65%含锡35% | kg | 3.669705 |  |  | 8.58 |  | 31.49
5 | 02070201 | 橡皮垫 | δ2 | m2 | 0.251843 |  |  | 32.59 |  | 8.21
6 | 02270131 | 破布 |  | kg | 1.798875 |  |  | 6.00 |  | 10.79
7 | 02330105 | 草袋子 |  | 只 | 2.155944 |  |  | 0.86 |  | 1.85
8 | 03030207 | 半圆头螺钉 | M4×30 | 十个 | 1.648 |  |  | 0.08 |  | 0.13
9 | 03030209 | 半圆头螺钉 | M6×12～20 | 十个 | 4.4064 |  |  | 0.08 |  | 0.35
10 | 03050512 | 精制带母镀锌螺栓 | M8×80 | 套 | 110.09115 |  |  | 0.76 |  | 83.67
11 | 03051070 | 精制六角带帽螺栓 | M16×60 | 套 | 65.28 |  |  | 0.69 |  | 45.04
12 | 03055508 | 带母带垫螺栓 | M12×100 | 套 | 3.366 |  |  | 0.34 |  | 1.14
13 | 03070120 | 膨胀螺栓 | M10×80 | 套 | 58.28355 |  |  | 1.44 |  | 83.93
14 | 03070807 | 塑料膨胀管 | φ8×50 | 十个 | 1.648 |  |  | 0.86 |  | 1.42
15 | 03130525 | 弹簧垫圈 | M2～38 | 十个 | 6.528 |  |  | 0.30 |  | 1.96
16 | 03410205 | 电焊条 |  | kg | 1.496 |  |  | 5.83 |  | 8.72
17 | 03511502 | 水泥钉 |  | 十个 | 3.328 |  |  | 2.40 |  | 7.99
18 | 03570217 | 镀锌铁丝 | 8～12# | kg | 1.84228 |  |  | 5.57 |  | 10.26
19 | 03633308 | 合金钢钻头 | φ8～10 | 根 | 0.57564 |  |  | 6.86 |  | 3.95
20 | 03652422 | 钢锯条 |  | 根 | 4.71 |  |  | 0.21 |  | 0.99
21 | 04010603 | 复合硅酸盐水泥 | 32.5级 | t | 0.088995 |  |  | 345.91 |  | 30.78
22 | 04010611 | 复合硅酸盐水泥 | 32.5级 | kg | 139.239141 |  |  | 0.35 |  | 48.18
23 | 04030107 | 中(粗)砂 |  | t | 1.110678 |  |  | 141.83 |  | 157.53
24 | 04130101 | 机砖 |  | 百块 | 5.02381 |  |  | 45.03 |  | 226.22
25 | 11030304 | 红丹防锈漆 |  | kg | 2 |  |  | 12.86 |  | 25.72
26 | 11030305 | 醇酸防锈漆 | C53-1 | kg | 0.452 |  |  | 12.86 |  | 5.81
27 | 11030703 | 沥青漆 |  | kg | 0.084 |  |  | 10.29 |  | 0.86
28 | 11111703 | 酚醛磁漆(各种颜色) |  | kg | 4 |  |  | 12.86 |  | 51.44
29 | 12010103 | 汽油 |  | kg | 2.698313 |  |  | 7.92 |  | 21.37
30 | 12030106 | 溶剂汽油 |  | kg | 0.113 |  |  | 7.89 |  | 0.89
31 | 12300367 | 硬酯酸 | 一级 | kg | 0.179888 |  |  | 10.29 |  | 1.85
32 | 14030340-1~1 | 镀锌钢管DN100 | DN100 | m | 10.3 |  |  | 56.81 |  | 585.14
33 | 14310712~1 | 塑料管PE50 | dn50 | m | 268.4 |  |  | 7.54 |  | 2023.74
34 | 15023110 | 锁紧螺母 | 3×100 | 个 | 1.545 |  |  | 2.22 |  | 3.43
35 | 15171307 | PVC-U塑料管接头 | dn50 | 个 | 49.875 |  |  | 1.72 |  | 85.79
36 | 15271905 | 管接头 | 3×100 | 个 | 1.545 |  |  | 18.16 |  | 28.06
37 | 24252503 | 沥青绝缘胶 |  | kg | 0.359775 |  |  | 7.50 |  | 2.70
【新点2013清单造价江苏版 V10.3.2】
承包人供应主要材料一览表
工程名称：照明工程 | [5 empty] | 标段： |  |  | 第2页 共2页
序号 | 材料编码 | 材料名称 | 规格、型号等要求 | 单位 | 数量 |  |  | 单价(元) |  | 合价(元) | 备注
38 | 25010721 | 裸铜绞线 | 16mm2 | m | 1.992 |  |  | 3.52 |  | 7.01
39 | 25430311 | 绝缘导线 |  | m | 86.328 |  |  | 5.47 |  | 472.21
40 | 26064117 | 塑料护口(钢管用) | dn100 | 个 | 1.545 |  |  | 0.98 |  | 1.51
41 | 26110107 | 接线盒 | 50～70×50～70×25 | 个 | 14.4 |  |  | 1.59 |  | 22.90
42 | 26110134~1 | 路灯配电盒 | 100×100×5 | 个 | 8.16 |  |  | 160.00 |  | 1305.60
43 | 26190331~1 | 路灯挑臂长2m，仰角15度；高度 9m |  | 根 | 8.024 |  |  | 1450.00 |  | 11634.80
44 | 26250311 | 镀锌电缆卡子 | 2×35 | 个 | 84.18735 |  |  | 1.46 |  | 122.91
45 | 26250711 | 镀锌电缆吊挂 | 3.0×50 | 套 | 25.580003 |  |  | 8.79 |  | 224.85
46 | 26270323 | 钢精扎头 |  | 包 | 4.08 |  |  | 7.37 |  | 30.07
47 | 31150101 | 水 |  | m3 | 8.811035 |  |  | 3.99 |  | 35.16
48 | 31150301 | 电 |  | kW·h | 1.14576 |  |  | 0.76 |  | 0.87
49 | 31170104 | 标志牌 | 塑料扁形 | 个 | 21.5865 |  |  | 0.16 |  | 3.45
50 | 31170111 | 路灯号牌 |  | 个 | 8.08 |  |  | 3.00 |  | 24.24
51 | 32090101 | 模板木材 |  | m3 | 0.004609 |  |  | 1586.47 |  | 7.31
52 | 33010313~2 | 钢纤维井盖井座 |  | 套 | 2 |  |  | 261.16 |  | 522.32
53 | 80210144~1 | C20粒径40砼32.5级坍落度35-50(商品砼)(非泵送) |  | m3 | 3.6516 |  |  | 413.69 |  | 1510.63
54 | 80210147~1 | C30粒径40砼32.5级坍落度35-50(商品砼)(非泵送) |  | m3 | 3.825 |  |  | 439.04 |  | 1679.33
55 | CL-D00001~1 | 路灯地笼：详见图纸 |  | 套 | 8 |  |  | 437.35 |  | 3498.80
56 | ZC0001~2 | 40*4镀锌扁钢 |  | m | 4.2 |  |  | 7.24 |  | 30.41
57 | ZC0002~2 | 接地极 Φ20mm镀锌圆钢 2.5m |  | 根 | 8 |  |  | 32.58 |  | 260.64
58 | ZC0003 | YJV-5*16mm2 |  | m | 279.5175 |  |  | 49.83 |  | 13928.36
59 | ZC0010~1 | LED1*90W成套灯具(包括电源) |  | 套 | 8 |  |  | 1350.00 |  | 10800.00
合计 | [9 empty] | 49754.11
【新点2013清单造价江苏版 V10.3.2】