## 1 表-08 分部分项工程和单价措施项目清单与计价表
分部分项工程和单价措施项目清单与计价表
工程名称：照明工程 | [5 empty] | 标段： |  |  | 第1页 共1页
序号 | 项目编码 | 项目名称 | 项目特征描述 | 计量 单位 | 工程量 |  |  | 金额（元）
[8 empty] | 综合单价 |  | 合价 | 其中
暂估价
照明工程
1 | 040805001001 | 常规照明灯 | 单悬挑道路灯（路灯挑臂长2m，仰角15度）高度6m；LED1*90W成套灯具(包括电源) 工作内容： 1、人工开挖、C20砼基础(非泵送商品砼) 2、路灯地笼制安、立灯杆 3、灯具附件安装 4、接线 5、灯杆编号 6、接地极 Φ20mm镀锌圆钢 2.5m 7、试灯 | 套 | 8
2 | 040804001001 | 配管 | 镀锌钢管DN100 工作内容： 1、埋地敷设 | m | 10
3 | 040804001003 | 配管 | 塑料管PE50 工作内容： 1、埋地敷设 | m | 250
4 | 040803001001 | 电缆 | YJV-5*16mm2 工作内容：水平敷设 | m | 276.75
5 | 040803001004 | 电缆 | BVVB-3*2.5mm2 工作内容：灯杆内敷设 | m | 80
6 | 040804004001 | 接线盒 | 路灯配电盒 | 个 | 8
7 | 030413005001 | 人（手）孔砌筑 | 电缆手孔井600*600（含钢纤维井盖），详见设计说明 | 个 | 2
8 | 040807003001 | 接地装置调试 | 接地装置调试 | 根 | 8
9 | 041001001001 | 拆除路面 | 水泥路面拆除 | m2 | 25
10 | 040203007001 | 水泥混凝土 | 路面恢复（标号与原路面一致） | m2 | 25
11 | 040101002006 | 挖沟槽土方 | 沟槽人工挖土 三类干土 深度在1.5m以内 | m3 | 40
12 | 040103001006 | 回填方 | 回填土 基(槽)坑 夯填 | m3 | 40
分部小计
分部分项合计
本页小计
合 计
【新点2013清单造价江苏版 V10.3.2】

## 2 表-11 总价措施项目清单与计价表
总价措施项目清单与计价表
工程名称：照明工程 | [5 empty] | 标段： |  | 第1页 共2页
序号 | 项目编码 | 项目名称 | 计算基础 | 费率（%） | 金额（元） |  |  | 调整 费率（%） | 调整后 金额（元） | 备注
1 | 041109001001 | 安全文明施工费
1.1 |  | 基本费 | 分部分项合计+单价措施项目合计-除税工程设备费 | 1.200
1.2 |  | 增加费 | 分部分项合计+单价措施项目合计-除税工程设备费
2 | 041109002001 | 夜间施工 | 分部分项合计+单价措施项目合计-除税工程设备费
3 | 041109003001 | 二次搬运 | 分部分项合计+单价措施项目合计-除税工程设备费
4 | 041109004001 | 冬雨季施工 | 分部分项合计+单价措施项目合计-除税工程设备费
5 | 041109005001 | 行车、行人干扰 | 分部分项合计+单价措施项目合计-除税工程设备费
6 | 041109006001 | 地上、地下设施、建筑物的临时保护设施 | 分部分项合计+单价措施项目合计-除税工程设备费
7 | 041109007001 | 已完工程及设备保护 | 分部分项合计+单价措施项目合计-除税工程设备费
8 | 041109008001 | 临时设施 | 分部分项合计+单价措施项目合计-除税工程设备费
9 | 041109009001 | 赶工措施 | 分部分项合计+单价措施项目合计-除税工程设备费
【新点2013清单造价江苏版 V10.3.2】
编制人（造价人员）： | [6 empty] | 复核人（造价工程师）：
总价措施项目清单与计价表
工程名称：照明工程 | [5 empty] | 标段： |  | 第2页 共2页
序号 | 项目编码 | 项目名称 | 计算基础 | 费率（%） | 金额（元） |  |  | 调整 费率（%） | 调整后 金额（元） | 备注
10 | 041109010001 | 工程按质论价 | 分部分项合计+单价措施项目合计-除税工程设备费
11 | 041109011001 | 特殊条件下施工增加费 | 分部分项合计+单价措施项目合计-除税工程设备费
【新点2013清单造价江苏版 V10.3.2】
编制人（造价人员）： | [6 empty] | 复核人（造价工程师）：

## 3 表-12 其他项目清单与计价汇总表
其他项目清单与计价汇总表
工程名称：照明工程 |  |  |  | 标段： |  | 第1页 共1页
序号 | 项目名称 | 金额(元) | 结算金额(元) |  |  |  | 备注
1 | 暂列金额
2 | 暂估价
2.1 | 材料暂估价
2.2 | 专业工程暂估价
3 | 计日工
4 | 总承包服务费
合 计
【新点2013清单造价江苏版 V10.3.2】

## 4 表-12-1 暂列金额明细表
暂列金额明细表
工程名称：照明工程 |  |  | 标段： |  | 第1页 共1页
序号 | 项目名称 | 计量单位 | 暂定金额(元) |  |  | 备注
合 计
【新点2013清单造价江苏版 V10.3.2】

## 5 表-13 规费、税金项目计价表
规费、税金项目计价表
工程名称：照明工程 |  |  | 标段： |  |  | 第1页 共1页
序号 | 项目名称 | 计算基础 |  |  | 计算基数(元) |  | 计算费率(％) | 金额(元)
1 | 规费 | 工程排污费+社会保险费+住房公积金 |  |  |  |  | 100.000
1.1 | 社会保险费 | 分部分项工程费+措施项目费+其他项目费-除税工程设备费 |  |  |  |  | 2.100
1.2 | 住房公积金 | 分部分项工程费+措施项目费+其他项目费-除税工程设备费 |  |  |  |  | 0.370
1.3 | 工程排污费 | 分部分项工程费+措施项目费+其他项目费-除税工程设备费 |  |  |  |  | 0.100
2 | 税金 | 分部分项工程费+措施项目费+其他项目费+规费-除税甲供材料和甲供设备费/1.01 |  |  |  |  | 10.000
合 计
【新点2013清单造价江苏版 V10.3.2】
编制人（造价人员）： |  |  |  | 复核人（造价工程师）：

## 6 表-20 发包人提供材料和工程设备一览表
发包人提供材料和工程设备一览表
工程名称：照明工程 | [5 empty] | 标段： |  |  | 第1页 共1页
序号 | 材料编码 | 材料(工程设备)名称、规格、型号 | 单位 | 数量 | 单价 (元) |  |  | 合价 (元) |  | 交货 方式 | 送达 地点 | 备注
合 计
【新点2013清单造价江苏版 V10.3.2】