## 1 表-04 单位工程招标控制价表
单位工程招标控制价表
工程名称：凌益村道路维修 |  | 标段： |  | 第1页 共1页
序号 | 汇总内容 | 金额(元) |  |  | 其中:暂估价(元)
1 | 分部分项工程费 | 110963.40
1.1 | 人工费 | 14488.40
1.2 | 材料费 | 79666.00
1.3 | 施工机具使用费 | 9586.80
1.4 | 企业管理费 | 4815.00
1.5 | 利润 | 2407.20
2 | 措施项目费 | 20763.45
2.1 | 单价措施项目费 | 15977.77
2.2 | 总价措施项目费 | 4785.68
2.2.1 | 其中：安全文明施工措施费 | 1904.12
3 | 其他项目费
3.1 | 其中：暂列金额
3.2 | 其中：专业工程暂估
3.3 | 其中：计日工
3.4 | 其中：总承包服务费
4 | 规费 | 3214.14
5 | 税金 | 13494.10
招标控制价合计=1+2+3+4+5-甲供材料费_含设备/1.01 |  | 148435.09
【新点2013清单造价江苏版 V10.3.2】

## 2 表-08 分部分项工程和单价措施项目清单与计价表
分部分项工程和单价措施项目清单与计价表
工程名称：凌益村道路维修 | [5 empty] | 标段： |  |  | 第1页 共1页
序号 | 项目编码 | 项目名称 | 项目特征描述 | 计量 单位 | 工程量 |  |  | 金额（元）
[8 empty] | 综合单价 |  | 合价 | 其中
暂估价
拆除工程
1 | 041001001001 | 拆除道路 | 1、机械破碎现有老路面层,厚度结合现场综合考虑 | m2 | 300 |  |  | 15.98 |  | 4794.00
2 | 041001003001 | 拆除基层 | 1、拆除老路基础,厚度结合现场综合考虑 | m2 | 300 |  |  | 18.06 |  | 5418.00
3 | 040102001001 | 挖一般石方 | 1、挖渣装车外运,运距自行考虑 | m3 | 120 |  |  | 41.09 |  | 4930.80
|  | 分部小计 | [7 empty] | 15142.80
土方工程
4 | 040101001001 | 挖一般土方 | 1、人工配合机械开挖道路土方,土壤类别自行考虑,土方装车外运,运距自行考虑 | m3 | 80 |  |  | 11.77 |  | 941.60
|  | 分部小计 | [7 empty] | 941.60
道路工程
5 | 040201001001 | 预压地基 | 1、路床碾压检验路床(槽)整形 | m2 | 300 |  |  | 1.80 |  | 540.00
6 | 040202011001 | 碎石 | 1、碎石底层 人机配合 厚度20cm | m2 | 300 |  |  | 52.62 |  | 15786.00
7 | 040203007001 | 水泥混凝土 | 1、C20非泵送商品砼基层,厚度15cm,模板安拆、养生 | m2 | 300 |  |  | 90.92 |  | 27276.00
8 | 040203003001 | 透层、粘层 | 1、喷洒透层油 汽车式沥青喷洒机 喷油量1kg/m2 | m2 | 300 |  |  | 4.66 |  | 1398.00
9 | 040203003002 | 透层、粘层 | 1、6厚乳化沥青粘结层 | m2 | 300 |  |  | 3.12 |  | 936.00
10 | 040203006001 | 沥青混凝土 | 1、中粒式沥青混凝土(AC-20C)路面 机械摊铺 厚度6cm | m2 | 300 |  |  | 66.42 |  | 19926.00
11 | 040203006002 | 沥青混凝土 | 1、细粒式沥青混凝土(AC-13C)路面 机械摊铺 厚度4.0cm,玄武岩集料 | m2 | 300 |  |  | 58.69 |  | 17607.00
12 | 040204004002 | 安砌侧（平、缘）石 | 1、12.5*27.5*99C30水泥砼预制侧石 2、C20非泵送商品砼垫层及护坎,详见设计图纸 | m | 200 |  |  | 57.05 |  | 11410.00
|  | 分部小计 | [7 empty] | 94879.00
|  | 分部分项合计 | [7 empty] | 110963.40
1 | 041106001001 | 大型机械设备进出场及安拆 |  | 项 | 1 |  |  | 15977.77 |  | 15977.77
|  | 单价措施合计 | [7 empty] | 15977.77
本页小计 | [9 empty] | 126941.17
合 计 | [9 empty] | 126941.17
【新点2013清单造价江苏版 V10.3.2】

## 3 表-11 总价措施项目清单与计价表
总价措施项目清单与计价表
工程名称：凌益村道路维修 | [5 empty] | 标段： |  | 第1页 共1页
序号 | 项目编码 | 项目名称 | 计算基础 | 费率（%） | 金额（元） |  |  | 调整 费率（%） | 调整后 金额（元） | 备注
1 | 041109001001 | 安全文明施工费 |  | 100.000 | 1904.12
1.1 |  | 基本费 | 分部分项合计+单价措施项目合计-除税工程设备费 | 1.500 | 1904.12
1.2 |  | 增加费 | 分部分项合计+单价措施项目合计-除税工程设备费
2 | 041109002001 | 夜间施工 | 分部分项合计+单价措施项目合计-除税工程设备费 | 0.100 | 126.94
3 | 041109004001 | 冬雨季施工 | 分部分项合计+单价措施项目合计-除税工程设备费 | 0.250 | 317.35
4 | 041109007001 | 已完工程及设备保护 | 分部分项合计+单价措施项目合计-除税工程设备费 | 0.020 | 25.39
5 | 041109008001 | 临时设施 | 分部分项合计+单价措施项目合计-除税工程设备费 | 1.900 | 2411.88
合 计 |  |  |  |  | 4785.68
【新点2013清单造价江苏版 V10.3.2】
编制人（造价人员）： | [6 empty] | 复核人（造价工程师）：

## 4 表-12 其他项目清单与计价汇总表
其他项目清单与计价汇总表
工程名称：凌益村道路维修 |  |  |  | 标段： |  | 第1页 共1页
序号 | 项目名称 | 金额(元) | 结算金额(元) |  |  |  | 备注
1 | 暂列金额
2 | 暂估价
2.1 | 材料暂估价
2.2 | 专业工程暂估价
3 | 计日工
4 | 总承包服务费
5 | 风险费
合 计
【新点2013清单造价江苏版 V10.3.2】

## 5 表-13 规费、税金项目计价表
规费、税金项目计价表
工程名称：凌益村道路维修 |  |  | 标段： |  |  | 第1页 共1页
序号 | 项目名称 | 计算基础 |  |  | 计算基数(元) |  | 计算费率(％) | 金额(元)
1 | 规费 | 工程排污费+社会保险费+住房公积金 |  |  | 3214.14 |  | 100.000 | 3214.14
1.1 | 社会保险费 | 分部分项工程费+措施项目费+其他项目费-工程设备费 |  |  | 131726.85 |  | 2.000 | 2634.54
1.2 | 住房公积金 | 分部分项工程费+措施项目费+其他项目费-工程设备费 |  |  | 131726.85 |  | 0.340 | 447.87
1.3 | 工程排污费 | 分部分项工程费+措施项目费+其他项目费-工程设备费 |  |  | 131726.85 |  | 0.100 | 131.73
2 | 税金 | 分部分项工程费+措施项目费+其他项目费+规费-甲供材料费_含设备/1.01 |  |  | 134940.99 |  | 10.000 | 13494.10
合 计 | [7 empty] | 16708.24
【新点2013清单造价江苏版 V10.3.2】
编制人（造价人员）： |  |  |  | 复核人（造价工程师）：

## 6 承包人供应主要材料一览表
承包人供应主要材料一览表
工程名称：凌益村道路维修 | [5 empty] | 标段： |  |  | 第1页 共1页
序号 | 材料编码 | 材料名称 | 规格、型号等要求 | 单位 | 数量 |  |  | 单价(元) |  | 合价(元) | 备注
1 | 01150211 | 六角空心钢 |  | kg | 3.288 |  |  | 4.72 |  | 15.52
2 | 02090101 | 塑料薄膜 |  | m2 | 33 |  |  | 0.69 |  | 22.77
3 | 02190111 | 尼龙帽 |  | 个 | 60 |  |  | 0.74 |  | 44.40
4 | 02330105 | 草袋子 |  | 只 | 20 |  |  | 0.86 |  | 17.20
5 | 03515100 | 圆钉 |  | kg | 0.39 |  |  | 6.00 |  | 2.34
6 | 03570216 | 镀锌铁丝 | 8# | kg | 5 |  |  | 5.57 |  | 27.85
7 | 03570217 | 镀锌铁丝 | 8～12# | kg | 2 |  |  | 5.57 |  | 11.14
8 | 03633315 | 合金钢钻头 | 一字型 | 根 | 2.07 |  |  | 6.86 |  | 14.20
9 | 04050219 | 碎石 | 60 | t | 119.0616 |  |  | 118.52 |  | 14111.18
10 | 05030600 | 普通成材 |  | m3 | 0.03 |  |  | 1757.87 |  | 52.74
11 | 05250501 | 木柴 |  | kg | 16.2 |  |  | 0.94 |  | 15.23
12 | 11550107 | 石油沥青 | 60～100# | t | 0.3 |  |  | 4340.00 |  | 1302.00
13 | 11550107~1 | 乳化沥青 |  | t | 0.24 |  |  | 3500.00 |  | 840.00
14 | 12010301 | 柴油 |  | t | 0.033 |  |  | 7020.00 |  | 231.66
15 | 19450306 | 高压风管 | φ25-6P-20m | m | 0.27 |  |  | 16.29 |  | 4.40
16 | 31150101 | 水 |  | m3 | 68.29 |  |  | 3.99 |  | 272.48
17 | 31150702 | 煤 |  | t | 0.102 |  |  | 943.30 |  | 96.22
18 | 32011111 | 组合钢模板 |  | kg | 19.86 |  |  | 4.80 |  | 95.33
19 | 32020115 | 零星卡具 |  | kg | 71.1 |  |  | 4.80 |  | 341.28
20 | 33110501~1 | 12.5*27.5*99C30水泥砼预制平石 |  | m | 203 |  |  | 30.00 |  | 6090.00
21 | 34020901 | 木枕 |  | m3 | 0.08 |  |  | 1629.34 |  | 130.35
22 | 34020931 | 沥青枕木 |  | m3 | 0.08 |  |  | 1629.34 |  | 130.35
23 | 80010125~1 | 水泥砂浆 1:3(干拌（混）砂浆) |  | t | 0.175 |  |  | 339.12 |  | 59.35
24 | 80030105~1 | 石灰砂浆 1:3(干拌（混）砂浆) |  | t | 2.87 |  |  | 339.12 |  | 973.27
25 | 80210117~2 | C20细石砼(商品砼)(非泵送) |  | m3 | 4.335 |  |  | 427.95 |  | 1855.16
26 | 80210144~2 | C20粒径40砼32.5级坍落度35-50(商品砼)(非泵送) |  | m3 | 45.9 |  |  | 413.69 |  | 18988.37
27 | 80250511 | 中粒式沥青混凝土 |  | t | 42.72 |  |  | 425.47 |  | 18176.08
28 | 80252541~2 | 细粒式沥青混凝土(AC-13C),玄武岩集料 |  | t | 31.092 |  |  | 505.03 |  | 15702.39
合计 | [9 empty] | 79623.26
【新点2013清单造价江苏版 V10.3.2】